## frequencies
well-tempered half tone		1.0594630943593		f	name	t/20	f	name	t/20		number of 0.125µs cycles
	pi	3.14159265358979
	1	440		440 Hz	A4	114µs	880 Hz	A5	57µs		909	455
	2	466		466 Hz	A#	107µs	932 Hz	A#	54µs		858	429
	3	494		494 Hz	B	101µs	988 Hz	B	51µs		810	405
	4	523		523 Hz	C5	96µs	1,047 Hz	C6	48µs		764	382
	5	554		554 Hz	C#	90µs	1,109 Hz	C#	45µs		722	361
	6	587		587 Hz	D	85µs	1,175 Hz	D	43µs		681	341
	7	622		622 Hz	D#	80µs	1,245 Hz	D#	40µs		643	321
	8	659		659 Hz	E	76µs	1,319 Hz	E	38µs		607	303
	9	698		698 Hz	F	72µs	1,397 Hz	F	36µs		573	286
	10	740		740 Hz	F#	68µs	1,480 Hz	F#	34µs		541	270
	11	784		784 Hz	G	64µs	1,568 Hz	G	32µs		510	255
	12	831		831 Hz	G#	60µs	1,661 Hz	G#	30µs		482	241
	13	880					1,760 Hz	A6	28µs			227
							1,865 Hz	A#	27µs			215
							1,976 Hz	B	25µs			202
extremum	0.05
	sample	1	2	3	4	5	6	7	8	9	10	11	12	13	14	15	16	17	18	19	20
	angle (°)	0	18	36	54	72	90	108	126	144	162	180	198	216	234	252	270	288	306	324	342
	sine	0	0.309016994374947	0.587785252292473	0.809016994374947	0.951056516295153	1	0.951056516295154	0.809016994374947	0.587785252292473	0.309016994374947	1.22464679914735E-16	-0.309016994374948	-0.587785252292473	-0.809016994374947	-0.951056516295153	-1	-0.951056516295154	-0.809016994374947	-0.587785252292473	-0.309016994374948
	PWM	0.5	0.639057647468726	0.764503363531613	0.864057647468726	0.927975432332819	0.95	0.927975432332819	0.864057647468726	0.764503363531613	0.639057647468726	0.5	0.360942352531273	0.235496636468387	0.135942352531274	0.072024567667181	0.05	0.072024567667181	0.135942352531274	0.235496636468387	0.360942352531273
C	764	382	489	584	661	709	726	709	661	584	489	382	276	180	104	55	38	55	104	180	276
D	681	341	435	521	588	632	647	632	588	521	435	341	246	160	93	49	34	49	93	160	246
E	607	303	388	464	524	563	576	563	524	464	388	303	219	143	82	44	30	44	82	143	219
F	573	286	366	438	495	531	544	531	495	438	366	286	207	135	78	41	29	41	78	135	207
G	510	255	326	390	441	473	485	473	441	390	326	255	184	120	69	37	26	37	69	120	184
A	455	227	290	348	393	422	432	422	393	348	290	227	164	107	62	33	23	33	62	107	164
B	405	202	259	310	350	376	385	376	350	310	259	202	146	95	55	29	20	29	55	95	146
C	382	191	244	292	330	355	363	355	330	292	244	191	138	90	52	28	19	28	52	90	138
D	341	170	218	260	294	316	323	316	294	260	218	170	123	80	46	25	17	25	46	80	123
E	303	152	194	232	262	282	288	282	262	232	194	152	110	71	41	22	15	22	41	71	110
F	286	143	183	219	247	266	272	266	247	219	183	143	103	67	39	21	14	21	39	67	103
G	255	128	163	195	220	237	242	237	220	195	163	128	92	60	35	18	13	18	35	60	92
A	227	114	145	174	196	211	216	211	196	174	145	114	82	54	31	16	11	16	31	54	82
B	202	101	129	155	175	188	192	188	175	155	129	101	73	48	28	15	10	15	28	48	73

## low-pass filter
low pass filter

f-cutoff	2,000Hz

R	5.00Ohms

C	15,915.49nF

## LED
LED

	Tcyle	2048µs
	halftone root power	6

		f	half-tones	half-period	# cycles	# cycles /	1
	off	0.2500Hz	12	2,000,000µs	977	977
	C5	1.0000Hz	2	500,000µs	244	244
	D	1.2599Hz	2	396,850µs	194	194
	E	1.5874Hz	2	314,980µs	154	154
	F	2.0000Hz	1	250,000µs	122	122
	G	2.2449Hz	2	222,725µs	109	109
	A	2.8284Hz	2	176,777µs	86	86
	B	3.5636Hz	1	140,308µs	69	69
	C6	4.0000Hz	2	125,000µs	61	61
	D	5.0397Hz	2	99,213µs	48	48
	E	6.3496Hz	2	78,745µs	38	38
	F	8.0000Hz	1	62,500µs	31	31
	G	8.9797Hz	2	55,681µs	27	27
	A	11.3137Hz	2	44,194µs	22	22
	B	14.2544Hz	1	35,077µs	17	17

	{977, 244, 194, 154, 122, 109, 86, 69, 61, 48, 38, 31, 27, 22, 17}